## 封面
设计＿＿＿＿＿＿＿＿＿＿＿＿
校对＿＿＿＿＿＿＿＿＿＿＿＿
审核＿＿＿＿＿＿＿＿＿＿＿＿
阿 尔 特 汽 车 技 术 股 份 有 限 公 司
_____年 ____月

## 版本管理
Revision Management
版本管理
Revision 版本 | Date 日期 | Author 作者 | Changes Section 修改章节 | Changes Comments 修改说明

## 命名规则
项目 | 命名规则 | 关联 sheet 页 | 备注
整车功能 ID | P_func_xxxx，xxxx从0001开始，其他域以各自域缩写首字母开始。 | "相关项功能清单" "失效模式" "HAZOP 分析" | P:powertrain 动力 CB:chassis Brake 底盘制动 CS:chassis Steering 底盘转向 A:ADAS 智驾 B:body 车身 Info:Infotainment 娱乐
整车危害 ID | P_hzrd_yyxxx，yy代表相关项功能ID，xxx从001开始。其他域以各自域缩写首字母开始。 | "HAZOP 分析" "HARA分析"
安全目标 ID | P_SG_yyxxx，yy代表相关项功能ID，xxx从001开始，其他域以各自域缩写首字母开始。 | "HARA分析" "整车安全目标"
整车安全目标 ID | P_SG_VH_xxxx，xxxx从0001开始，其他域以各自域缩写首字母开始。 | "整车安全目标"

## Sheet1 (hidden)
序列 | 功能类别 | 功能 | 功能目的 (可选) | 危害 (相关项级的失效模式或错误使用) | 危害事件编号
| CMS系统功能 | 车距显示 | 显示与后方车辆的车距 | 车距显示错误 | HE_01001
| CMS系统功能 | 盲区检测 | 在车内CMS显示屏上提醒驾驶员后方车辆及行人情况。 | 盲区检测提醒失效 | HE_02001
| CMS系统功能 | 门开预警 | 停车时，CMS检测后方来车情况，在CMS车内显示屏上提醒用户当前情况下是否可以安全打开车门 | 车辆门开后方来车无法预警 | HE_03001
| CMS系统功能 | 实时显示 | 实时显示车外侧后方车辆和人员信息 | 电子后视镜图像显示延迟 | HE_04001
| CMS系统功能 | 实时显示 | 实时显示车外侧后方车辆和人员信息 | 电子后视镜图像显示卡滞 | HE_05001
| CMS系统功能 | 实时显示 | 实时显示车外侧后方车辆和人员信息 | 电子后视镜图像显示错误 | HE_06001
| CMS系统功能 | 实时显示 | 实时显示车外侧后方车辆和人员信息 | 电子后视镜显示非预期关闭 | HE_07001
| CMS系统设置 | 显示亮度自动切换 | 屏幕可以根据环境光亮度自动调节屏幕的亮度 | 车辆的CMS车内显示屏的显示图像画面显示亮度非预期调节最低 | HE_08001
| CMS系统设置 | 显示亮度自动切换 | 屏幕可以根据环境光亮度自动调节屏幕的亮度 | 车辆的CMS车内显示屏的显示图像画面显示亮度非预期调节最高 | HE_09001
| CMS防眩目 | 防眩目 | 防眩目 | 车辆电子外后视镜的防炫目功能失效 | HE_10001
| CMS系统设置 | 显示模式自动切换 | 根据车况自动切换正常模式、倒车模式、高速模式、低速模式。 | 电子后视镜模式非预期切换 | HE_11001
| CMS系统设置 | 视角设置 | 用户可以设置摄像头视角：传统视角、超广角视角 | 电子外后视镜视角模式非预期改变 | HE_12001
| CMS系统设置 | 视野调整 | 用户可以手动对画面视野上下左右调整（模拟传统视镜角度调整），下电时需要记忆摄像头位置 | 视野非预期调整 | HE_13001
| CMS系统设置 | 视野调整 | 用户可以手动对画面视野上下左右调整（模拟传统视镜角度调整），下电时需要记忆摄像头位置 | 视野调整相反/过度 | HE_14001
| CMS系统设置 | 对比度调节 | 用户可以设置摄像头的对比度 | 图像显示对比度非预期调节过低 | HE_15001
| CMS系统功能 | 盲区检测设置 | IVI可以通过设置，开启或关闭盲区检测 | 盲区检测关闭 | HE_82001
1 | Body域指示灯 | 远光灯指示灯 | 蓝，仪表接收到远光灯状态信号为ON时，仪表点亮远光灯指示灯。 | 远光灯指示灯该点亮时未点亮 | HE_18001
2 | Body域指示灯 | 胎压报警指示灯 | 仪表显示胎压报警灯 | 胎压异常报警指示灯该点亮时未点亮 | HE_19001
3 | Body域指示灯 | 辅助保护系统指示灯 | 红，常亮。在检测到安全气囊内部或外部相关组件连接有故障后，通过CAN总线发送报警信息给仪表，仪表点亮故障指示灯。 | 安全气囊故障报警灯该点亮未点亮 | HE_25001
4 | Body域指示灯 | 辅助保护系统指示灯 | 红，常亮。在检测到安全气囊内部或外部相关组件连接有故障后，通过CAN总线发送报警信息给仪表，仪表点亮故障指示灯。 | 安全气囊故障报警灯该点亮未点亮 | HE_26001
3 | Body域指示灯 | 安全带提醒指示灯 | 红，当检测到驾驶员安全带锁扣未系，安全带控制子系统会将该状态发与仪表，仪表点亮安全带未系指示灯。 | 副驾安全带未系指示灯该点亮未点亮 | HE_27001
6 | Body域指示灯 | 外灯故障 | 故障提示 | 外灯（刹车灯）烧坏指示灯该点亮未点亮 | HE_39001
7 | Body域指示灯 | 外灯故障 | 故障提示 | 外灯（位置灯）烧坏指示灯该点亮未点亮 | HE_40001
8 | Body域指示灯 | 前大灯故障指示灯 | 前大灯故障时点亮 | 大灯高度调节非预期过低 | HE_66001
4 | Body域文言提示 | 发动机盖开启MID | 发动机前舱盖打开点亮 | 引擎盖未关提示音提醒以及图像显示失效 | HE_50001
5 | Body域文言提示 | 车门及尾门开启 | 车门及尾门开启时，仪表显示车门及尾门开启文字提示 | 后备箱尾门未关提示音提醒以及图像显示失效 | HE_51001
6 | Body域文言提示 | 车门及尾门开启 | 车门及尾门开启时，仪表显示车门及尾门开启文字提示 | 主（副）驾驶车门未关提示音提醒以及图像显示失效 | HE_52001
7 | Body域文言提示 | 车门及尾门开启 | 车门及尾门开启时，仪表显示车门及尾门开启文字提示 | 后车门未关提示音提醒以及图像显示失效 | HE_53001
| Chassis域指示灯 | 防抱死制动系统（ABS）指示灯 | 黄，常亮。仪表接收到防抱死制动系统（ABS）信号ON时，仪表点亮防抱死制动系统（ABS）指示灯 | ABS故障指示灯该点亮时未点亮 | HE_20001
| Chassis域指示灯 | 制动系统警告灯（红色） | 制动系统警告灯 | EBD故障指示灯该点亮时未点亮 | HE_21001
| Chassis域指示灯 | 制动系统警告灯（琥珀色） | 制动系统警告灯 | 助力系统故障指示灯该点亮没点亮（ibooset助力制动) | HE_22001
8 | Chassis域指示灯 | VSA\TCS指示灯 | VSA/TCS故障时，指示灯为黄色，常亮 | VSA OFF工作指示灯该该点亮时不点亮 | HE_23001
| Chassis域指示灯 | EPS故障指示灯 | 黄/红，红色常亮 | EPS故障指示灯故障该点亮时未点亮（EPS助力丢失） | HE_24001
9 | Chassis域指示灯 | 胎压监测系统故障指示灯 | 胎压监测系统故障 | 胎压传感器失效报警失效 | HE_56001
10 | Chassis域文言声音列表 | 文言：制动液液位过低 声音：制动液位低报警 | 文言：制动液位过低信号ON,仪表显示制动液位过低的相应文字提示 声音：响一声 | 制动液位低报警该提醒未提醒（声音和文字） | HE_45001
11 | Chassis域指示灯 | VSA OFF指示灯 | 仪表检测到车辆稳定性辅助（VSA）系统工作信号OFF，点亮车辆稳定性辅助（VSA）系统OFF指示灯。 | VSA系统关闭显示失效 | HE_58001
| Chassis域指示灯 | EPB故障指示灯 | 黄，常亮 | EPB驻车制动器故障提醒失效 | HE_59001
12 | Chassis域指示灯 | 电子驻车制动指示灯 | 红 | EPB未驻车，仪表错误显示驻车 | HE_61001
| Chassis域指示灯 | 检查制动保持系统 | 制动保持系统故障时，仪表显示检查制动保持系统文字提示 | 自动驻车功能故障提醒非预期失效 | HE_62001
| Chassis域指示灯 | EPB故障 | 黄，常亮 | EPB驻车制动器故障提醒非预期故障 | HE_64001
13 | Chassis域指示灯 | VSA\TCS指示灯 | 黄，常亮 | VSA\TCS指示灯该熄灭不熄灭 | HE_68001
| PT域文言提示 | 电力系统冷却系统故障 | 电力系统冷却系统故障时，仪表显示电力系统冷却系统故障文字提示 | 冷却液位低指示灯该点亮未点亮 | HE_28001
14 | PT域指示灯 | 动力电池电量不足警告灯 | 黄，仪表接收到动力电池点亮不足信号ON时，仪表点亮动力电池电量不足指示灯。 | 动力电池SOC低指示灯该点亮未点亮 | HE_29001
| PT域指示灯 | 驱动电机故障警告灯 | 红，常亮。电机故障时，MCU发送故障信息给仪表，仪表点亮电机故障指示灯。 | 电机故障指示灯该点亮未点亮 | HE_30001
15 | PT域指示灯 | 驱动功率限制指示灯 | 黄，常亮。仪表接收到驱动功率限制信号ON时，仪表点亮驱动功率限制指示灯。 | 功率限制指示灯该点亮未点亮 | HE_31001
| PT域指示灯 | 电力系统故障指示灯 | 红，常亮 | 动力系统故障指示灯该点亮未点亮 | HE_32001
| PT域文言提示 | 检查12V充电系统 | 12V充电系统故障指示 | DC-DC故障报警灯该点亮未点亮 | HE_33001
| PT域指示灯 | 绝缘故障 | 红，常亮 | 绝缘电阻故障指示灯该点亮未点亮 | HE_34001
| PT域指示灯 | 热失控故障提示灯MID | 电池系统检测到温度过高时，发送提醒信号给仪表，仪表点亮动力电池过热报警灯提醒用户。 | 动力电池包过热报警灯该点亮未点亮 | HE_43001
16 | ADAS域指示灯 | ACC主动巡航控制系统指示灯（绿色） | 指示ACC功能激活状态 | ACC状态已激活但指示灯未点亮 | HE_35001
| ADAS域指示灯 | ACC故障指示灯常亮（红色） | ACC相关控制器或传感器故障 | ACC故障指示灯该点亮未点亮 | HE_36001
17 | ADAS域指示灯 | TJA_ICA指示灯绿色持续点亮 | ICA/TJA状态已激活 | ICA/TJA状态已激活但指示灯未点亮 | HE_37001
| ADAS域指示灯 | TJA_ICA故障指示灯常亮（红色） | 当系统出现故障时系统表现 | ICA/TJA故障指示灯该点亮未点亮 | HE_38001
18 | ADAS域声音提示类 | 侧后方危险提示音(DOW/BSD/LCA) | 车辆检测到左右相邻区域有目标车辆或在左右后区域的目标车辆满足TTC小于某一值时，或者检测到车道偏离时，系统以2HZ报警 | BSD故障提示音该提示未提示 | HE_41001
19 | ADAS域声音提示类 | 侧后方危险提示音 | 车辆检测到左右相邻区域有目标车辆或在左右后区域的目标车辆满足TTC小于某一值时，或者检测到车道偏离时，系统以2HZ报警 | RCTA显示故障灯该点亮未点亮 | HE_42001
20 | ADAS域语音提示 | 车道偏移预警系统 | 当有监测到有发生车道偏离可能性或已经发生车道偏离时，系统激活LDW提供听觉、视觉或触觉警告。 | 驾驶者接管提示（LDW）失效 | HE_57001
21 | ADAS域指示灯 | 碰撞缓解制动系统（CMBS）指示灯 | 指示碰撞缓解制动状态 | 碰撞缓解制动系统（CMBS）指示灯不该点亮时点亮 | HE_65001
22 | ADAS域开关 | 方向盘震动报警 | 功能故障，开关置灰。 | 方向盘震动报警功能非预期关闭 | HE_74001
| ADAS域指示灯 | 前碰撞预警故障指示灯 | 点亮故障指示灯 | 前碰撞预警故障指示灯该点亮不点亮 | HE_75001
| ADAS域显示 | 360°全景影像显示 |  | 360°全景影像显示延迟或错误 | HE_76001
23 | ADAS域文言显示 | 倒车雷达提示 | 发出报警提示音并文字提醒系统故障 | 倒车雷达显示延迟或错误 | HE_77001
24 | 其他 | 车速显示 | 显示车速 | 车速表显示过低 | HE_44001
25 | Powertrain域 其他 | 档位信息显示 | N\D\R | 档位显示故障 | HE_55001
26 | Powertrain域文言提示 | 电力系统温度过高 | 电机系统高温报警，仪表显示电机系统温度过高文字提示 | 热失效提醒故障 | HE_60001
| Powertrain域指示灯 | 12 伏蓄电池充电故障警告灯 | 12 伏蓄电池充电故障时，指示灯点亮 | 铅酸蓄电池电量低提示非预期故障 | HE_63001
27 | DMS功能 | 分心检测设置 | 用户可以在IVI设置分心监测灵敏度。分心监测灵敏度设置分为：高、中、低、关闭。 | 分心灵敏度意外调低 （分心提示时间更晚） | HE_69001
28 | DMS功能 | 分心报警 | IVI检测到DMS发出的分心报警状态（驾驶员视线偏离前方、左顾右盼），且保持该状态3s（参数可调）。 DMS检测到危险驾驶或分心报警时，对应提示：仪表发出警示音，1秒钟响3次，显示分心报警的图标 | 分心检测，检测驾驶者分心时该提醒不提醒 | HE_70001
28 | DMS功能 | 疲劳驾驶提示 | IVI检测到DMS发出的疲劳报警做出对应的提示。 | 疲劳驾驶提示扬声器失效 | HE_71001
29 | DMS功能 | 疲劳监测故障提示 | IVI检测到DMS系统故障时，仪表做出对应的提示。 | 疲劳检测提示失效（长时间驾驶） | HE_72001
30 | DMS功能 | 疲劳监测 | 用户在IVI设置疲劳监测灵敏度，疲劳监测灵敏度设置分为：高、中、低、关闭 | 疲劳监测灵敏度意外调低 | HE_73001
31 | 无线充电 | 异物检测 | Q值报警：无线充电器发射线圈和接收线圈的品质因素，指的是无线充电线圈工作在交流电压时所呈现的感抗与其等效损耗电阻之比；如1元硬币，小刀，钥匙 Ploss报警：判断金属产生的损耗大小来确认是否存在异物。如果充电损耗>FOD 设定门限后，则认为有异物； | 异物检测非预期故障 | HE_78001
32 | E-call | 自动触发 | 安全气囊碰撞硬线信号触发 | E-call非预期关闭 | HE_79001
33 | 远程控制 | 远程上下高压电 | 车辆远程上下高压电 | 非预期远程上高压 | HE_81001

## 相关项功能清单
整车功能 ID | 整车层级功能 | Feature List ID | 功能描述 | 是否进行HARA分析 | 相关项定义文档 | 相关项关联章节 | 备注

## 失效模式
整车功能 ID | 功能异常 整车功能 | 丢失 | 非预期 | 间歇 | 过多 | 过少 | 过早 | 反向 | 振荡 | 部分 | 过晚 | 卡滞 | 选择理由
注： 1.“间歇”意味着功能在一段时间内正常使用与无法使用交替进行，在极端情况下是在一段时间内容功能彻底无法使用，可以被“丢失”覆盖； 2.“过少”意味比驾驶员预期的要少，在极端情况下是在一段时间内容功能彻底无法使用，可以被“丢失”覆盖； 3.“过早”意味着比驾驶员预期的出现时间要早，在极端情况下是在驾驶员不需要激活的情况下激活，可以被“非预期”覆盖； 4.“振荡”意味着功能在一段时间内可能执行的过多在另一段时间内容执行过少，可以被“过多”和“过少”覆盖； 5.“部分”意味着仅有部分功能实现，在极端情况下是功能几乎完全未激活，可以被“丢失”覆盖； 6.“过晚”意味着比驾驶员预期的出现时间要晚，在极端情况下是在驾驶员需要的情况下一直未激活，可以被“丢失”覆盖；

## HAZOP 分析
HAZOP分析
整车功能ID | 整车功能 | 功能失效模式 | 功能异常表现 | 功能失效ID | 整车危害 | 关联HARA | 备注

## HARA 分析
危害事件ID | 整车功能 | 功能失效ID | 危害识别 |  |  |  | 风险评估 | [6 empty] | 定义安全目标
|  |  | 功能异常表现 | 整车危害 | 运行场景 (驾驶和运行情况) | 危害事件描述 | 严重度 (S) | 对“S”的理由 | 暴露概率 (E) | 对"E"的理由 | 可控性（C） | 对"C"的理由 | ASIL | 安全目标 ID | 安全目标 | 安全状态 | FTTI | 注释

## 整车安全目标
危害分析及风险评估
安全目标ID | 安全目标 | ASIL | 安全状态 | FTTI | 序号 | 整车安全目标ID | 安全目标合并 | ASIL | Safe State | FTTI | 备注

## 参考场景
参考场景（依据ISO 26262、J2980、头脑风暴以及项目经验）
主要结构 | 小组 | 评估环境 | 综合评定 | 备注
环境
环境 | 其他 | 自然灾害 | E1
环境 | 能见度 | 雪天 | E2
环境 | 能见度 | 雾天/雾霾天 /沙尘 | E2
环境 | 其他 | 横风 | E2
环境 | 能见度 | 雨夹雪 | E2
环境 | 摩擦系数 | 在μ <0.5 （+/- 0.1）的区域(如雪，冰…)上行驶时的低摩擦力。 | E2
环境 | 摩擦系数 | 行驶在μ-split路面上。(左/右偏移μ> 0.3，例如从干/湿/冰的变化) | E2
环境 | 摩擦系数 | 在μ-跳跃的道路上行驶(Delta- μ> 0.3的过渡，例如从干/湿/冰的变化) | E2
环境 | 摩擦系数 | 在能见度低于 50m 的能见度差（雾/眩光...）中驾驶 | E2
环境 | 摩擦系数 | 在μ <0.8 （+/- 0.1）的区域内，以减少的摩擦系数驱动(例如，重湿、车辙、道路持续开裂) | E3
环境 | 能见度 | 在没有余光的黑暗中行驶，路边无任何反光物无法识别 | E3
环境 | 摩擦系数 | 普通路面驾驶 | E4
环境 | 能见度 | 在黑暗中行驶，但路边有反光物可识别 | E4
环境 | 其他 | 障碍物 | E2
环境 | 其他 | 寒冷天气（需要进行电池加热） | E3
行驶位置
行驶位置 | 道路类型 | 山路 | E2
行驶位置 | 道路类型 | 越野 | E2
行驶位置 | 停车 | 服务站 洗车，内外清洁，车辆装修/贴膜 | E2
行驶位置 | 道路类型 | 泥泞路 | E2
行驶位置 | 道路类型 | 涉水路面 | E2
行驶位置 | 道路类型 | 冰雪路面 | E2
行驶位置 | 道路类型 | 砂石路；石子路 | E2
行驶位置 | 道路类型 | 反光路面 | E2
行驶位置 | 道路类型 | 乡间小路—十字路口 | E2
行驶位置 | 道路类型 | 公路-隧道 | E2
行驶位置 | 高速公路 | 高架桥-交通灯 | E2
行驶位置 | 高速公路 | 高速公路收费站 | E2
行驶位置 | 停车 | 维修厂–自动升降机上的车辆 | E2
行驶位置 | 高速公路 | 高速公路—进入 | E2
行驶位置 | 高速公路 | 高速公路—退出 | E2
行驶位置 | 高速公路 | 高速公路收费站 | E2
行驶位置 | 高速公路 | 高速公路——拥堵即将结束 | E2
行驶位置 | 高速公路 | 公路 - 狭窄的道路 | E2
行驶位置 | 道路类型 | 在没有安全保障的陡坡的山口上行驶 | E2
行驶位置 | 通行道路 | 在关卡行驶 | E2
行驶位置 | 工地 | 在施工区域（高速公路）行驶，无结构分离（中间无任何格挡，可直接冲入） | E2
行驶位置 | 铁路道口 | 驶过铁路道口 | E1
行驶位置 | 道路类型 | 桥梁 | E3
行驶位置 | 道路类型 | 乡村道路 | E3
行驶位置 | 道路类型 | 窄路 | E3
行驶位置 | 隧道 | 开车穿过隧道 | E3
行驶位置 | 道路类型 | 急弯/掉头/U路口 | E3
行驶位置 | 道路类型 | 山岗 | E3
行驶位置 | 道路类型 | 夜间在没有路灯的道路上驾驶 | E3
行驶位置 | 道路类型 | 城市驾驶-单行道 | E3
行驶位置 | 工地 | 在施工区域（高速公路）有分隔的行驶（道路有格挡，不可冲入） | E3
行驶位置 | 道路类型 | 在乡村道路上行驶 | E3
行驶位置 | 停车 | 充电站 | E4
行驶位置 | 道路类型 | 坡道 | E4
行驶位置 | 道路类型 | 十字路口 | E4
行驶位置 | 高速公路 | 高速公路 | E4
行驶位置 | 道路类型 | 城市道路 | E4
行驶位置 | 停车 | 在停车场停车 | E4
行驶位置 | 停车 | 在车库停车 | E4
行驶位置 | 停车 | 路边停车 | E4
行驶位置 | 道路类型 | 在高架道路上驾驶 | E4
行驶位置 | 道路类型 | 在环线上行驶 | E4
行驶位置 | 道路类型 | 城市驾驶-在红绿灯处停车 | E4
行驶位置 | 道路类型 | 公路-交通繁忙/走走停停 | E4
行驶位置 | 道路类型 | 弯道 | E4
行驶位置 | 交通状况驾驶 | 山上/坡度大于8%的斜坡 | E2
行驶位置 | 交通状况驾驶 | 山上/坡度在2%到8%之间的斜坡 | E3
车辆状态
车辆状态 | 特殊行驶状态 | 高压电池热失控 | E1
车辆状态 | 特殊行驶状态 | 碰撞 | E1
车辆状态 | 特殊行驶状态 | 使用应急轮胎驾驶 | E1
车辆状态 | 特殊行驶状态 | 用防滑链驾驶 | E1
车辆状态 | 特殊行驶状态 | 用牵引链驾驶车辆牵引其他汽车 | E2
车辆状态 | 特殊行驶状态 | 车辆正在被牵引(例如，在路上，从另一辆车)...) | E2
车辆状态 | 特殊行驶状态 | 维修厂-诊断 | E2
车辆状态 | 特殊行驶状态 | 维修厂–自动升降机上的车辆 | E2
车辆状态 | 特殊行驶状态 | 驾驶拖车 | E2
车辆状态 | 特殊行驶状态 | 用装载的车顶行李架驾驶(例如箱子、轮子) | E2
车辆状态 | 交通状况驾驶 | 停在山上/坡度大于8%的斜坡上 | E2
车辆状态 | 交通状况驾驶 | 停在山上/坡度在2%到8%之间的斜坡上 | E3
车辆状态 | 动态驾驶运动状态 | 滑行 | E4
车辆状态 | 其他的策略 | 充电 | E4
车辆状态 | 动态驾驶运动状态 | 以超过 120km/h 的速度行驶 | E3
车辆状态 | 动态驾驶运动状态 | 以超过 4 m / s2 的纵向加速度行驶 | E3
车辆状态 | 动态驾驶运动状态 | 减速超过4米/秒2的驾驶 | E3
车辆状态 | 动态驾驶运动状态 | 车辆进行超车(对向车道超车) | E2
车辆状态 | 动态驾驶运动状态 | 车辆进行超车(同向车道超车) | E3
车辆状态 | 动态驾驶运动状态 | 蠕行 | E4
车辆状态 | 交通状况驾驶 | 在街道上停车(例如，在停车标志、红绿灯、人行横道前)...) | E4
车辆状态 | 交通状况驾驶 | 在交叉路口行驶，即车辆穿过其他道路使用者的道路(有/没有红绿灯、人行横道、自行车道…) | E4
车辆状态 | 交通状况驾驶 | 从十字路口转弯 | E4
车辆状态 | 动态驾驶运动状态 | 启动过程：(0 < v < 10 km/h) | E4
车辆状态 | 动态驾驶运动状态 | 低速行驶：(0 < v < 10 km/h) | E4
车辆状态 | 动态驾驶运动状态 | 行驶速度：(10 < v < 30 km/h) | E4
车辆状态 | 动态驾驶运动状态 | 行驶速度：(30 < v < 60 km/h) | E4
车辆状态 | 动态驾驶运动状态 | 行驶速度：(60 < v < 120 km/h) | E4
车辆状态 | 动态驾驶运动状态 | 以正常纵向加速度 (< 2 m/s2) 行驶 | E4
车辆状态 | 动态驾驶运动状态 | 以超过 2 m/s2 的纵向加速度行驶 | E4
车辆状态 | 动态驾驶运动状态 | 正常减速行驶 (< 4m/s2) | E4
车辆状态 | 动态驾驶运动状态 | 执行车道变换(车辆不完全在一条车道上的时间段) | E4
车辆状态 | 动态驾驶运动状态 | 倒车 | E4
车辆状态 | 动态驾驶运动状态 | 减速超过6米/秒2的驾驶（如紧急制动等） | E2
车辆状态 | 特殊车辆状态 | 制动液位低 | E1
车辆状态 | 特殊车辆状态 | 胎压异常 | E1
车辆状态 | 动态驾驶运动状态 | 释放加速踏板 | E4
车辆状态 | 动态驾驶运动状态 | 释放制动踏板 | E4
车辆状态 | 特殊车辆状态 | 车辆在车位停车但未下电 | E3
车辆状态 | 特殊车辆状态 | 动力电池温度达到阈值需要冷却 | E1
车辆状态 | 特殊车辆状态 | 电机及控制器过热 | E1
车辆状态 | 动态驾驶运动状态 | 踩制动踏板 | E4
车辆状态 | 特殊车辆状态 | 车辆对外放电V2L | E2
交通参与者
交通参与者 | 乘客 | 人将身体部分伸出侧面或天窗 | E3
交通参与者 | 其他车辆 | 自车跟车距离较近 | E3 | 注: 停车时为E4 .
交通参与者 | 其他车辆 | 后车跟车距离较近 | E3 | 注: 停车时为E4 .
交通参与者 | 驾驶员行为 | 遵循正常距离行驶 | E4
交通参与者 | 驾驶员行为 | 驾驶员切换档位 | E4
交通参与者 | 驾驶员行为 | 主动转向信号驾驶 | E4
交通参与者 | 驾驶员行为 | 驾驶员解开安全带 | E4
交通参与者 | 驾驶员行为 | 司机系好安全带 | E4
交通参与者 | 驾驶员行为 | 驾驶员在车内不启动 | E4
交通参与者 | 驾驶员行为 | 在车内无人的情况（包括停车） | E4
交通参与者 | 乘客 | 司机不在的情况下待在车内 | E4
交通参与者 | 弱势群体 | 在静止车辆前方/后方处于危险区域（约 1 辆车长）的人员 | E4
交通参与者 | 其他车辆 | 相邻车道有车 | E4
交通参与者 | 其他车辆 | 周围无车辆 | E4
交通参与者 | 其他车辆 | 侧向来车 | E2
交通参与者 | 其他车辆 | 自车跟车距离极近 | E2 | 注: 停车时为E3.
交通参与者 | 其他车辆 | 后车跟车距离极近 | E2 | 注: 停车时为E3.
交通参与者 | 弱势群体 | 在静止车辆前方/后方处于危险区域（约 1 辆车长）的易受伤害人员 | E3
交通参与者 | 其他车辆 | 相邻对向车道有车 | E4
交通参与者 | 驾驶员行为 | 驾驶员接管 | E4
交通参与者 | 其他车辆 | 自车跟车距离远 | E4
交通参与者 | 其他车辆 | 后车跟车距离远 | E4
交通参与者 | 弱势群体 | 行人或非机动车横穿车辆前方 | E2
交通参与者 | 其他车辆 | 车内有婴儿 | E2
交通参与者 | 其他车辆 | 车内人员在睡觉 | E2
交通参与者 | 弱势群体 | 在低速行驶车辆前方/后方处于危险区域（约 1 辆车长）的人员 | E3
交通参与者 | 乘客 | 有乘客上下车 | E4
交通参与者 | 乘客 | 乘客失去自救能力 | E1
交通参与者 | 弱势群体 | 在低速行驶车辆前方/后方处于危险区域（约 1 辆车长）的易受伤害人员 | E2
交通参与者 | 弱势群体 | 道路旁边有行人 | E4
交通参与者 | 弱势群体 | 儿童单独坐在后排，无安全座椅 | E1
交通参与者 | 驾驶员行为 | 驾驶员未系安全带 | E1
交通参与者 | 驾驶员行为 | 行人或非机动车横穿车辆后方 | E2

## S&E&C 评定参考（ ISO26262）
Hazard Analysis and Risk Assessment - Examples -
Examples of categorisation according to ISO/WD 26262-3, BL9, Annex B
1. Examples of severity
Remark:
Because of the complexity of accidents and the many possible variations of accident situations, the examples provided above represent only a rough estimate of the effects of accidents. They represent expected values based on previous accident analyses. Therefore, no generally valid conclusions can be derived from these individual descriptions. In the table above, AIS represents a categorisation of injury classes. Instead of AIS other categorisations such as MAIS, ISS and NISS may be used. The use of a specific injury scale depends on the state of medical research at the time the analysis is performed. Therefore, the appropriateness of the different injury scales as AIS (Abbreviated Injury Scale), ISS (Injury Severity Score) and NISS (New Injury Severity Score), can vary over the time
Description of AIS stages:
AIS 0 | no injuries
AIS 1 | light injuries such as skin-deep wounds, muscle pains, whiplash etc
AIS 2 | moderate injuries such as deep flesh wounds, concussion with up to 15 minutes of unconsciousness, uncomplicated long bone fractures, uncomplicated rib fractures etc
AIS 3 | severe but not life-threatening injuries such as skull fractures without brain injury, spinal dislocations below the fourth cervical vertebra without damage to the spinal cord, more than one fractured rib without paradoxical breathing etc
AIS 4 | severe injuries (life-threatening, survival probable) such as concussion with or without skull fractures with up to 12 hours of unconsciousness, paradoxical breathing
AIS 5 | critical injuries (life-threatening, survival uncertain) such as spinal fractures below the fourth cervical vertebra with damage to the spinal cord, intestinal tears, cardiac tears, more than 12 hours of unconsciousness including intracranial bleeding
AIS 6 | extremely critical or fatal injuries such as fractures of the cervical vertebrae above the third cervical vertebra with damage to the spinal cord, extremely critical open wounds of body cavities (thoracic and abdominal cavities) etc
2. Examples for probability of exposure in initial situations regarding duration
3. Examples of chances to avert danger

## S&E&C 评定参考（ J2980）
Hazard Analysis and Risk Assessment - Examples -
Examples of categorisation according to SAE J2980
1. Examples of severity
Severity Reference
Speed | Reference speed | S
0~80kph | Relative speed | Refer to Collision Table
80~100kph | Both | Max{Table1, S2}
>100kph | Absolute speed | S3
Collision with vehicle or guardrail
Class | S0 | S1 | S2 | S3
Front Collision | ΔV<10 | 10<ΔV<30 | 30<ΔV<60 | 60<ΔV
Rear Collision | ΔV<10 | 10<ΔV<30 | 30<ΔV<60 | 60<ΔV
Side Collision | ΔV<3 | 3<ΔV<15 | 15<ΔV<30 | 30<ΔV
Collision with pedestrian or two/three-wheeler
Class | S0 | S1 | S2 | S3
Collision | ΔV<3kph | 3<ΔV<10 | 10<ΔV<25 | 25<ΔV
2. Examples for probability of exposure in initial situations regarding duration
3. Examples of chances to avert danger
No specific reference for controllability

## HAZOP (hidden)
功能描述 | 失效表现 | 整车危害 | 备注